## BOM_ZX64_rev0
ID | Name | Designator | Footprint | Quantity
1 | 10K | R1,R2 | R0805 | 2
2 | 22R | R3,R6 | R0805 | 2
3 | 5.1K | R4,R5 | R0805 | 2
4 | 100uF | C1,C2,C3,C4 | C0805 | 4
5 | 470uF | C5 | C0805 | 1
6 | 1uF | C6 | C0805 | 1
7 | 20pF | C7,C8 | C0805 | 2
8 | 1N4148W-C84367 | D1,D2,D3,D4,D5,D6,D7,D8,D9,D10,D11,D12,D13,D14,D15,D16,D17,D18,D19,D20,D21,D22,D23,D24,D25,D26,D27,D28,D29,D30,D31,D32,D33,D34,D35,D36,D37,D38,D39,D40,D41,D42,D43,D44,D45,D46,D47,D48,D49,D50,D51,D52,D53,D54,D55,D56,D57,D58,D59,D60,D61,D62,D63,D64 | SOD-123_L2.8-W1.8-LS3.7-RD | 64
9 | Switch3x4x2 | KEY1 | SW-SMD_L4.0-W2.9-LS5.0 | 1
10 | TYPE-C-31-M-12 | USBC1 | USB-C_SMD-TYPE-C-31-M-12 | 1
11 | 16MHz | X1 | CRYSTAL-SMD_L5.0-W3.2-1 | 1
12 | WS2852B | LED1-LED64 | 3528 | 64
13 | kailh hot swap sockets | SW1-SW64 | N/A | 64